## ЛСР 17 граф с оборудованием
СОГЛАСОВАНО:
_________________
" _____ " ________________ 2014 г.
Реколнструкция водопровода по ул.Пролетарская в г.Белебее
(наименование стройки)
ЛОКАЛЬНЫЙ СМЕТНЫЙ РАСЧЕТ №
(локальная смета)
Реконструкция водопровода по ул.Пролетарская от ул. Красная до ул. Совестская в г.Белебее 2 этап
(наименование работ и затрат, наименование объекта)
Основание:
|  |  | Сметная стоимость строительных работ _______________________________________________________________________________________________ | [5 empty] | ___________________________758,068 |  | тыс. руб.
|  |  | Средства на оплату труда _______________________________________________________________________________________________ | [5 empty] | ___________________________20,694 |  | тыс. руб.
|  |  | Сметная трудоемкость _______________________________________________________________________________________________ | [5 empty] | _______________________________________________________________________________________________1459,47 |  | чел.час
Составлен(а) в текущих (прогнозных) ценах по состоянию на 2001 г.
№ пп | Обосно- вание | Наименование | Ед. изм. | Кол. | Стоимость единицы, руб. |  |  |  | Общая стоимость, руб. |  |  |  |  | Т/з осн. раб.на ед. | Т/з осн. раб. Всего | Общая масса обору-дования, т
[5 empty] | Всего | В том числе |  |  | Обору- дование | Всего | В том числе
[6 empty] | Осн.З/п | Эк.Маш | З/пМех |  |  | Осн.З/п | Эк.Маш | З/пМех
1 | 2 | 3 | 4 | 5 | 6 | 7 | 8 | 9 | 10 | 11 | 12 | 13 | 14 | 15 | 16 | 17
Раздел 1. Разборка и восстановление асфальтового покрытия
1 | ТЕР27-03-008-04 Приказ Минстроя РБ от 23.07.10 №174 | Разборка покрытий и оснований: асфальтобетонных НР (259,63 руб.): 142% от ФОТ СП (173,7 руб.): 95% от ФОТ | 100 м3 конструкций | 0.0746 | 7368.6 | 1889.7 | 5478.9 | 561.25 |  | 549.7 | 140.97 | 408.73 | 41.87 | 179.8 | 13.41
2 | ТЕР27-03-008-02 Приказ Минстроя РБ от 23.07.10 №174 | Разборка покрытий и оснований: щебеночных НР (83,55 руб.): 142% от ФОТ СП (55,9 руб.): 95% от ФОТ | 100 м3 конструкций | 0.3078 | 628.96 | 130.35 | 498.61 | 60.83 |  | 193.59 | 40.12 | 153.47 | 18.72 | 13.22 | 4.07
3 | ТЕРр68-14-1 Приказ Минстроя РБ от 23.07.10 №174 | Разборка бордюров НР (411,28 руб.): 104% от ФОТ СП (237,28 руб.): 60% от ФОТ | 100 м | 0.46 | 2081.7 | 745.4 | 1336.3 | 114.3 |  | 957.58 | 342.88 | 614.7 | 52.58 | 68.26 | 31.4
4 | ТЕР27-02-010-01 Приказ Минстроя РБ от 23.07.10 №174 | Установка бортовых камней бетонных: при цементобетонных покрытиях НР (538,51 руб.): 142% от ФОТ СП (360,27 руб.): 95% от ФОТ | 100 м бортового камня | 0.46 | 2789.61 | 813.3 | 81.7 | 11.1 |  | 1283.22 | 374.12 | 37.58 | 5.11 | 76.08 | 35
5 | ТЕР27-04-012-01 Приказ Минстроя РБ от 23.07.10 №174 | Устройство покрытий толщиной 15 см при укатке щебня с пределом прочности на сжатие свыше 98,1 МПа (1000 кгс/см2): однослойных НР (272,38 руб.): 142% от ФОТ СП (182,23 руб.): 95% от ФОТ | 1000 м2 покрытия | 0.1326 | 47641.95 | 587.93 | 5903.14 | 858.67 |  | 6317.32 | 77.96 | 782.76 | 113.86 | 55.94 | 7.42
6 | ТЕР27-06-020-01 Приказ Минстроя РБ от 23.07.10 №174 | Устройство покрытия толщиной 4 см из горячих асфальтобетонных смесей плотных мелкозернистых типа АБВ, плотность каменных материалов: 2,5-2,9 т/м3 НР (73,61 руб.): 142% от ФОТ СП (49,25 руб.): 95% от ФОТ | 1000 м2 покрытия | 0.06614 | 66398.04 | 465.73 | 2426.13 | 318.06 |  | 4391.57 | 30.8 | 160.46 | 21.04 | 38.3 | 2.53
7 | ТЕР27-06-021-01 Приказ Минстроя РБ от 23.07.10 №174 | На каждые 0,5 см изменения толщины покрытия добавлять или исключать: к расценке 27-06-020-01 (к=6 ПЗ=6 (ОЗП=6; ЭМ=6 к расх.; ЗПМ=6; МАТ=6 к расх.; ТЗ=6; ТЗМ=6)) НР (0,61 руб.): 142% от ФОТ СП (0,41 руб.): 95% от ФОТ | 1000 м2 покрытия | 0.06614 | 47985.66 | 6.54 | 20.1 |  |  | 3173.77 | 0.43 | 1.33 |  | 0.54 | 0.04
8 | ТЕР27-07-002-01 Приказ Минстроя РБ от 23.07.10 №174 | Устройство оснований толщиной 12 см под тротуары из кирпичного или известнякового щебня НР (185,21 руб.): 142% от ФОТ СП (123,91 руб.): 95% от ФОТ | 100 м2 дорожек и тротуаров | 0.404 | 4500.11 | 280.51 | 293.07 | 42.32 |  | 1818.04 | 113.33 | 118.4 | 17.1 | 26.24 | 10.6
9 | ТЕР27-07-002-02 Приказ Минстроя РБ от 23.07.10 №174 | На каждый 1 см изменения толщины оснований добавлять или исключать к расценке 27-07-002-01 НР (4 руб.): 142% от ФОТ СП (2,68 руб.): 95% от ФОТ | 100 м2 дорожек и тротуаров | 0.404 | 353.09 | 5.77 | 9.55 | 1.22 |  | 142.65 | 2.33 | 3.86 | 0.49 | 0.54 | 0.22
10 | ТЕР27-07-001-01 И2- Приказ Гос.ком. РБ по стрит. от 24.01.13 №17 | Устройство асфальтобетонных покрытий дорожек и тротуаров однослойных из литой мелкозернистой асфальто-бетонной смеси толщиной 3 см НР (102,23 руб.): 142% от ФОТ СП (68,39 руб.): 95% от ФОТ | 100 м2 покрытия | 0.404 | 4347.76 | 177.51 | 58.81 | 0.69 |  | 1756.5 | 71.71 | 23.76 | 0.28 | 15.12 | 6.11
11 | ТЕР27-07-001-02 И2- Приказ Гос.ком. РБ по стрит. от 24.01.13 №17 | На каждые 0,5 см изменения толщины покрытия добавлять к расценке 27-07-001-01 НР (15,63 руб.): 142% от ФОТ СП (10,46 руб.): 95% от ФОТ | 100 м2 покрытия | 0.404 | 703.69 | 27.24 | 8.55 |  |  | 284.29 | 11.01 | 3.45 |  | 2.32 | 0.94
12 | ТЕР27-10-001-06 Приказ Минстроя РБ от 23.07.10 №174 | Разогревание битума в котлах емкостью 400 л НР (4,81 руб.): 66% от ФОТ СП 0% от ФОТ | 1 т битума и битумных эмульсий | 0.085 | 1891.32 | 85.77 | 197.52 |  |  | 160.76 | 7.29 | 16.79 |  | 7.13 | 0.61
13 | ТЕР27-06-026-01 Приказ Минстроя РБ от 23.07.10 №174 | Розлив вяжущих материалов НР (1,12 руб.): 142% от ФОТ СП (0,75 руб.): 95% от ФОТ | 1 т | 0.085 | 1505.57 |  | 38.85 | 9.25 |  | 127.97 |  | 3.3 | 0.79
14 | СЦП3-3-8-1 | Перевозка грузов автомобилями-самосвалами (работающими вне карьеров): расстояние 8 км, класс груза I НР 0% от ФОТ СП 0% от ФОТ | т | 59.55 | 11.47 |  | 11.47 |  |  | 683.04 |  | 683.04
Итого прямые затраты по разделу в ценах 2001г. | [9 empty] | 21840 | 1212.95 | 3011.63 | 271.84 |  | 112.35
Накладные расходы | [9 empty] | 1952.59
Сметная прибыль | [9 empty] | 1265.22
Итого по разделу 1 Разборка и восстановление асфальтового покрытия | [9 empty] | 25057.81 |  |  |  |  | 112.35
Автомобильные дороги | [9 empty] | 22603.06 |  |  |  |  | 80.34
Благоустройство (ремонтно-строительные) | [9 empty] | 1606.14 |  |  |  |  | 31.4
Изготовление в построечных условиях материалов и полуфабрикатов, металлических и трубопроводных заготовок (Норматив СП необходимо указать при составлении сметы) | [9 empty] | 165.57 |  |  |  |  | 0.61
Перевозка автотранспортом | [9 empty] | 683.04
Итого | [9 empty] | 25057.81 |  |  |  |  | 112.35
В том числе:
Материалы | [9 empty] | 17615.42
Машины и механизмы | [9 empty] | 3011.63
ФОТ | [9 empty] | 1484.79
Накладные расходы | [9 empty] | 1952.59
Сметная прибыль | [9 empty] | 1265.22
Итого по разделу 1 Разборка и восстановление асфальтового покрытия | [9 empty] | 25057.81 |  |  |  |  | 112.35
Раздел 2. Земляные работы
15 | ТЕР01-01-013-07 Приказ Минстроя РБ от 23.07.10 №174 | Разработка грунта с погрузкой на автомобили-самосвалы экскаваторами с ковшом вместимостью: 0,65 (0,5-1) м3, группа грунтов 1(срезка плодородного слоя) НР (82,63 руб.): 95% от ФОТ СП (43,49 руб.): 50% от ФОТ | 1000 м3 грунта | 0.1616 | 3440.54 | 91.5 | 3343.23 | 446.71 |  | 555.99 | 14.79 | 540.27 | 72.19 | 9.28 | 1.5
16 | СЦП3-3-2-1 | Перевозка грузов автомобилями-самосвалами (работающими вне карьеров): расстояние 2 км, класс груза I НР 0% от ФОТ СП 0% от ФОТ | т | 242 | 4.43 |  | 4.43 |  |  | 1072.06 |  | 1072.06
17 | СЦП1-1-8-А | Погрузочные работы при автомобильных перевозках: грунт растительного слоя (земля, перегной) НР 0% от ФОТ СП 0% от ФОТ | т | 242 | 3.03 |  |  |  |  | 733.26
18 | ТЕР01-01-003-08 Приказ Минстроя РБ от 23.07.10 №174 | Разработка грунта в отвал экскаваторами "драглайн" или "обратная лопата" с ковшом вместимостью: 0,65 (0,5-1) м3, группа грунтов 2 НР (534 руб.): 95% от ФОТ СП (281,06 руб.): 50% от ФОТ | 1000 м3 грунта | 1.183 | 2968.71 | 103.33 | 2865.38 | 371.83 |  | 3511.98 | 122.24 | 3389.74 | 439.87 | 10.48 | 12.4
19 | ТЕР01-02-057-02 Приказ Минстроя РБ от 23.07.10 №174 | Разработка грунта вручную в траншеях глубиной до 2 м без креплений с откосами, группа грунтов: 2 (добор грунта) (Прил.1.12 п.3.187Доработка вручную, зачистка дна и стенок с выкидкой грунта в котлованах и траншеях, разработанных механизированным способом ОЗП=1,2; ТЗ=1,2) НР (517,49 руб.): 80% от ФОТ СП (291,09 руб.): 45% от ФОТ | 100 м3 грунта | 0.355 | 1822.13 | 1822.13 |  |  |  | 646.86 | 646.86 |  |  | 184.8 | 65.6
20 | ТЕР23-01-001-01 Приказ Минстроя РБ от 23.07.10 №174 | Устройство основания под трубопроводы: песчаного НР (664,13 руб.): 130% от ФОТ СП (454,67 руб.): 89% от ФОТ | 10 м3 основания | 4.66 | 2005.72 | 105.37 | 33.43 | 4.26 |  | 9346.66 | 491.02 | 155.78 | 19.85 | 10.2 | 47.53
21 | ТЕР01-02-057-02 Приказ Минстроя РБ от 23.07.10 №174 | Разработка грунта вручную в траншеях глубиной до 2 м без креплений с откосами, группа грунтов: 2 ( пересечения с коммуникациями) НР (267,25 руб.): 80% от ФОТ СП (150,33 руб.): 45% от ФОТ | 100 м3 грунта | 0.22 | 1518.44 | 1518.44 |  |  |  | 334.06 | 334.06 |  |  | 154 | 33.88
22 | ТЕР22-06-011-04 Приказ Минстроя РБ от 23.07.10 №174 | Подвешивание подземных коммуникаций при пересечении их трассой трубопровода, площадь сечения коробов: до 0,6 м2 НР (79,79 руб.): 130% от ФОТ СП (54,63 руб.): 89% от ФОТ | 1 м короба | 3 | 189.31 | 18.54 | 34.61 | 1.92 |  | 567.93 | 55.62 | 103.83 | 5.76 | 1.72 | 5.16
23 | ТСЦ-408-0122 Приказ Минстроя РБ от 23.07.10 №174 | Песок природный для строительных: работ средний | м3 | -51.26 | 169.72 |  |  |  |  | -8699.85
24 | ТСЦ-408-0123 Приказ Минстроя РБ от 23.07.10 №174 | Песок природный для строительных: работ средний с крупностью зерен размером свыше 5 мм - до 5% по массе | м3 | 51.26 | 162.07 |  |  |  |  | 8307.71
25 | ТЕР01-02-061-02 Приказ Минстроя РБ от 23.07.10 №174 | Засыпка вручную траншей, пазух котлованов и ям, группа грунтов: 2 (присыпка трубы песком) НР (1688,11 руб.): 80% от ФОТ СП (949,56 руб.): 45% от ФОТ | 100 м3 грунта | 2.29 | 921.46 | 921.46 |  |  |  | 2110.14 | 2110.14 |  |  | 97.2 | 222.59
26 | ТСЦ-408-0123 Приказ Минстроя РБ от 23.07.10 №174 | Песок природный для строительных: работ средний с крупностью зерен размером свыше 5 мм - до 5% по массе | м3 | 229 | 162.07 |  |  |  |  | 37114.03
27 | ТЕР01-02-005-01 Приказ Минстроя РБ от 23.07.10 №174 | Уплотнение грунта пневматическими трамбовками, группа грунтов: 1-2 НР (374,27 руб.): 95% от ФОТ СП (196,99 руб.): 50% от ФОТ | 100 м3 уплотненного грунта | 2.29 | 350.51 | 135.07 | 215.44 | 36.97 |  | 802.67 | 309.31 | 493.36 | 84.66 | 12.53 | 28.69
28 | ТЕР01-01-033-02 Приказ Минстроя РБ от 23.07.10 №174 | Засыпка траншей и котлованов с перемещением грунта до 5 м бульдозерами мощностью: 59 кВт (80 л.с.), группа грунтов 2 НР (129,63 руб.): 95% от ФОТ СП (68,23 руб.): 50% от ФОТ | 1000 м3 грунта | 0.942 | 852.05 |  | 852.05 | 144.85 |  | 802.63 |  | 802.63 | 136.45
29 | СЦП3-3-2-1 | Перевозка грузов автомобилями-самосвалами (работающими вне карьеров): расстояние 2 км, класс груза I НР 0% от ФОТ СП 0% от ФОТ | т | 242 | 4.43 |  | 4.43 |  |  | 1072.06 |  | 1072.06
30 | ТЕР01-01-036-01 Приказ Минстроя РБ от 23.07.10 №174 | Планировка площадей бульдозерами мощностью: 59 кВт (80л.с.) НР (11,21 руб.): 95% от ФОТ СП (5,9 руб.): 50% от ФОТ | 1000 м2 спланированной поверхности за 1 проход бульдозера | 1.9 | 36.5 |  | 36.5 | 6.21 |  | 69.35 |  | 69.35 | 11.8
Итого прямые затраты по разделу в ценах 2001г. | [9 empty] | 58347.54 | 4084.04 | 7699.08 | 770.58 |  | 417.35
Накладные расходы | [9 empty] | 4348.52
Сметная прибыль | [9 empty] | 2495.94
Итого по разделу 2 Земляные работы | [9 empty] | 65192 |  |  |  |  | 417.35
Раздел 3. Демонтаж и монтаж водопроводных труб
31 | ТЕР22-01-011-08 Приказ Минстроя РБ от 20.02.12 №55 | Демонтаж стальных водопроводных труб с гидравлическим испытанием диаметром: 300 мм (МДС38 п.3.3.1.Демонтаж (разборка) наружных сетей водопровода, канализации, теплоснабжения и газоснабжения ОЗП=0,6; ЭМ=0,6 к расх.; ЗПМ=0,6; МАТ=0 к расх.; ТЗ=0,6; ТЗМ=0,6) НР (5820,26 руб.): 130% от ФОТ СП (3984,64 руб.): 89% от ФОТ | 1 км трубопровода | 0.717 | 16279.12 | 4665.28 | 11613.84 | 1578.95 |  | 11672.13 | 3345.01 | 8327.12 | 1132.11 | 356.4 | 255.54
32 | ТЕР04-02-007-06 (прим.) Приказ Минстроя РБ от 23.07.10 №174 | Резка труб наружным диаметром: до 325 мм НР (382,51 руб.): 112% от ФОТ СП (174,18 руб.): 51% от ФОТ | 1 рез | 119 | 7.96 | 2.87 | 3.08 |  |  | 947.24 | 341.53 | 366.52 |  | 0.25 | 29.75
33 | ТЕР22-01-021-08 Приказ Минстроя РБ от 23.07.10 №174 | Укладка трубопроводов из полиэтиленовых труб диаметром: 300 мм НР (4866,51 руб.): 130% от ФОТ СП (3331,69 руб.): 89% от ФОТ | 1 км трубопровода | 0.717 | 540025.82 | 4085.56 | 7250.71 | 1135.46 |  | 387198.51 | 2929.35 | 5198.76 | 814.12 | 351.9 | 252.31
34 | ТСЦ-507-0607 Приказ Минстроя РБ от 23.07.10 №174 | Трубы напорные из полиэтилена низкого давления среднего типа, наружным диаметром: 315 мм | 10 м | -72.42 | 5227.3 |  |  |  |  | -378561.07
35 | Прайс-лист | Труба: ПЭ 100 SDR13,6 наружный диаметр 315 мм (ГОСТ 18599-2001) НР 130% от ФОТ СП 89% от ФОТ | 10 м | 72.42 | 6425.2 |  |  |  |  | 465312.98
36 | ТЕР24-02-005-05 (прим.) Приказ Минстроя РБ от 23.07.10 №174 | Установка отвода на водопроводе из полиэтиленовых труб в горизонтальной плоскости, диаметр отвода: 315 мм НР (193,56 руб.): 130% от ФОТ СП (132,51 руб.): 89% от ФОТ | 1 отвод | 3 | 764.3 | 49.63 | 109.96 |  |  | 2292.9 | 148.89 | 329.88 |  | 3.54 | 10.62
37 | ТСЦ-507-2628 Приказ Минстроя РБ от 23.07.10 №174 | Муфты полиэтиленовые: с закладными электронагревателями для труб диаметром 225 мм | шт. | -3 | 589.28 |  |  |  |  | -1767.84
38 | ТСЦ-507-0823 Приказ Минстроя РБ от 23.07.10 №174 | Отвод сварной 90° из полиэтилена,: тип Т, диаметр 315 мм (ТУ 6-19-218-86) | шт. | 3 | 1037.39 |  |  |  |  | 3112.17
39 | ТЕР22-06-005-07 И2- Приказ Гос.ком. РБ по стрит. от 24.01.13 №17 | Врезка в существующие сети из стальных труб стальных штуцеров (патрубков) диаметром: 300 мм НР (550,41 руб.): 130% от ФОТ СП (376,82 руб.): 89% от ФОТ | 1 врезка | 3 | 748.37 | 88.93 | 442.7 | 52.2 |  | 2245.11 | 266.79 | 1328.1 | 156.6 | 6.43 | 19.29
40 | ТЕР22-06-005-09 И2- Приказ Гос.ком. РБ по стрит. от 24.01.13 №17 | Врезка в существующие сети из стальных труб стальных штуцеров (патрубков) диаметром: 500 мм НР (294,05 руб.): 130% от ФОТ СП (201,31 руб.): 89% от ФОТ | 1 врезка | 1 | 1677.68 | 140.37 | 755.89 | 85.82 |  | 1677.68 | 140.37 | 755.89 | 85.82 | 10.15 | 10.15
41 | ТЕР22-01-012-10 Приказ Минстроя РБ от 20.02.12 №55 | Укладка стальных водопроводных труб диаметром: 400 мм (гильза ч/з дорогу) НР (1515,83 руб.): 130% от ФОТ СП (1037,76 руб.): 89% от ФОТ | 1 км трубопровода | 0.073 | 741455.94 | 11506.11 | 29654.03 | 4466.75 |  | 54126.28 | 839.95 | 2164.74 | 326.07 | 879 | 64.17
42 | ТЕР22-02-003-10 Приказ Минстроя РБ от 23.07.10 №174 | Нанесение весьма усиленной антикоррозионной битумно-резиновой или битумно-полимерной изоляции на стальные трубопроводы диаметром: 400 мм НР (678,15 руб.): 130% от ФОТ СП (464,27 руб.): 89% от ФОТ | 1 км трубопровода | 0.073 | 37942.53 | 4742.96 | 19525.49 | 2402.86 |  | 2769.8 | 346.24 | 1425.36 | 175.41 | 404 | 29.49
43 | ТСЦ-101-2378 Приказ Минстроя РБ от 23.07.10 №174 | Мастика битумно-резиновая: изоляционная | т | 1.323 | 12342 |  |  |  |  | 16328.47
44 | ТЕР22-06-001-08 Приказ Минстроя РБ от 23.07.10 №174 | Промывка с дезинфекцией трубопроводов диаметром: 300 мм НР (806,86 руб.): 130% от ФОТ СП (552,39 руб.): 89% от ФОТ | 1 км трубопровода | 0.717 | 2704.58 | 865.63 |  |  |  | 1939.18 | 620.66 |  |  | 80.3 | 57.58
Итого прямые затраты по разделу в ценах 2001г. | [9 empty] | 569293.54 | 8978.79 | 19896.37 | 2690.13 |  | 728.9
Накладные расходы | [9 empty] | 15108.12
Сметная прибыль | [9 empty] | 10255.56
Итого по разделу 3 Демонтаж и монтаж водопроводных труб | [9 empty] | 594657.22 |  |  |  |  | 728.9
Раздел 4. Запорная арматура
Заголовок ВК-85
45 | ТЕРр66-26-2 Приказ Минстроя РБ от 23.07.10 №174 | Демонтаж задвижек диаметром: до 100 мм НР (18,43 руб.): 74% от ФОТ СП (12,45 руб.): 50% от ФОТ | 1 задвижка | 2 | 21.22 | 12.45 | 8.77 |  |  | 42.44 | 24.9 | 17.54 |  | 1.14 | 2.28
46 | ТЕР22-03-006-03 Приказ Минстроя РБ от 23.07.10 №174 | Установка задвижек или клапанов обратных чугунных диаметром: 100 мм НР (49,5 руб.): 130% от ФОТ СП (33,89 руб.): 89% от ФОТ | 1 задвижка (или клапан обратный) | 2 | 497.79 | 19.04 | 2.63 |  |  | 995.58 | 38.08 | 5.26 |  | 1.7 | 3.4
47 | ТСЦ-302-1177 Приказ Минстроя РБ от 23.07.10 №174 | Задвижки параллельные фланцевые с выдвижным шпинделем для воды и пара давлением 1 Мпа (10 кгс/см2) 30ч6бр диаметром: 100 мм | шт. | -2 | 449.65 |  |  |  |  | -899.3
48 | ТСЦ-301-3258 Приказ Минстроя РБ от 23.07.10 №174 | Затворы гидравлические диаметром: до 100 мм | шт. | 2 | 461.49 |  |  |  |  | 922.98
49 | ТЕР22-03-014-03 Приказ Минстроя РБ от 23.07.10 №174 | Приварка фланцев к стальным трубопроводам диаметром: 100 мм НР (42,07 руб.): 130% от ФОТ СП (28,8 руб.): 89% от ФОТ | 1 фланец | 2 | 161.51 | 9.81 | 49.65 | 6.37 |  | 323.02 | 19.62 | 99.3 | 12.74 | 0.7 | 1.4
50 | ТСЦ-101-2592 Приказ Минстроя РБ от 23.07.10 №174 | Шпильки | компл. | 2 | 71.55 |  |  |  |  | 143.1
51 | ТЕР22-01-011-03 Приказ Минстроя РБ от 20.02.12 №55 | Укладка стальных водопроводных труб с гидравлическим испытанием диаметром: 100 мм НР (6,85 руб.): 130% от ФОТ СП (4,69 руб.): 89% от ФОТ | 1 км трубопровода | 0.001 | 90657.49 | 4620.77 | 4685.57 | 646.13 |  | 90.66 | 4.62 | 4.69 | 0.65 | 353 | 0.35
52 | ТЕР22-02-003-03 Приказ Минстроя РБ от 23.07.10 №174 | Нанесение весьма усиленной антикоррозионной битумно-резиновой или битумно-полимерной изоляции на стальные трубопроводы диаметром: 100 мм НР (3,48 руб.): 130% от ФОТ СП (2,39 руб.): 89% от ФОТ | 1 км трубопровода | 0.001 | 7132.51 | 2675.25 | 1246.91 | 2.19 |  | 7.13 | 2.68 | 1.25 |  | 225 | 0.23
53 | ТСЦ-101-2378 Приказ Минстроя РБ от 23.07.10 №174 | Мастика битумно-резиновая: изоляционная | т | 0.0033 | 12342 |  |  |  |  | 40.73
54 | ТЕР24-02-005-03 Приказ Минстроя РБ от 23.07.10 №174 | Установка отвода на водопроводе из полиэтиленовых труб в горизонтальной плоскости, диаметр отвода: 110 мм НР (138,53 руб.): 130% от ФОТ СП (94,84 руб.): 89% от ФОТ | 1 отвод | 4 | 370.5 | 26.64 | 46.83 |  |  | 1482 | 106.56 | 187.32 |  | 1.9 | 7.6
55 | ТСЦ-507-9502 Приказ Минстроя РБ от 23.07.10 №174 | Детали соединительные из полиэтилена с удлиненными хвостовиками (тройники, отводы, переходники, заглушки) | шт. | -4
56 | ТСЦ-507-0820 Приказ Минстроя РБ от 23.07.10 №174 | Отвод литой 90° из полиэтилена с закладными электронагревателями, диаметр: 110 мм | шт. | 4 | 338.17 |  |  |  |  | 1352.68
57 | ТЕР22-03-001-05 Приказ Минстроя РБ от 23.07.10 №174 | Установка фасонных частей стальных сварных диаметром: 100-250 мм НР (34,55 руб.): 130% от ФОТ СП (23,66 руб.): 89% от ФОТ | 1 т фасонных частей | 0.004 | 24965.67 | 4960.28 | 13325.45 | 1684.6 |  | 99.86 | 19.84 | 53.3 | 6.74 | 353.8 | 1.42
58 | ТСЦ-103-1009 Приказ Минстроя РБ от 23.07.10 №174 | Фасонные стальные сварные части, диаметр: до 800 мм | т | -0.004 | 5691.67 |  |  |  |  | -22.77
59 | ТСЦ-103-0108 Приказ Минстроя РБ от 23.07.10 №174 | Муфты прямые короткие из ковкого чугуна с цилиндрической резьбой максимальным условным проходом: 100 мм | 10 шт. | 0.4 | 310.09 |  |  |  |  | 124.04
60 | ТСЦ-507-0850 Приказ Минстроя РБ от 23.07.10 №174 | Седелка полиэтиленовая: с ответной нижней частью Д=110х32 мм | шт. | 2 | 268.21 |  |  |  |  | 536.42
Заголовок ВК26(7)
61 | ТЕРр66-26-5 Приказ Минстроя РБ от 23.07.10 №174 | Демонтаж задвижек диаметром: до 300 мм НР (38,51 руб.): 74% от ФОТ СП (26,02 руб.): 50% от ФОТ | 1 задвижка | 1 | 159.47 | 35.71 | 123.76 | 16.33 |  | 159.47 | 35.71 | 123.76 | 16.33 | 3.27 | 3.27
62 | ТЕР22-03-006-08 Приказ Минстроя РБ от 23.07.10 №174 | Установка задвижек или клапанов обратных чугунных диаметром: 300 мм НР (110,64 руб.): 130% от ФОТ СП (75,75 руб.): 89% от ФОТ | 1 задвижка (или клапан обратный) | 1 | 3658.06 | 70.24 | 144.51 | 14.87 |  | 3658.06 | 70.24 | 144.51 | 14.87 | 6.05 | 6.05
63 | ТСЦ-302-1181 Приказ Минстроя РБ от 23.07.10 №174 | Задвижки параллельные фланцевые с выдвижным шпинделем для воды и пара давлением 1 Мпа (10 кгс/см2) 30ч6бр диаметром: 300 мм | шт. | -1 | 3387.9 |  |  |  |  | -3387.9
64 | ТСЦ-301-6596 И2- Приказ Гос.ком. РБ по стрит. от 24.01.13 №17 | Затворы дисковые поворотные из нержавеющей стали с ручным приводом ДП 99010 диаметром 300 мм, с редуктором | шт. | 1 | 7626.49 |  |  |  |  | 7626.49
65 | ТЕР22-03-014-08 Приказ Минстроя РБ от 23.07.10 №174 | Приварка фланцев к стальным трубопроводам диаметром: 300 мм НР (174,43 руб.): 130% от ФОТ СП (119,42 руб.): 89% от ФОТ | 1 фланец | 2 | 590.56 | 39.82 | 214.36 | 27.27 |  | 1181.12 | 79.64 | 428.72 | 54.54 | 2.84 | 5.68
66 | ТСЦ-101-2591 Приказ Минстроя РБ от 23.07.10 №174 | Шпильки | шт. | 12 | 9.42 |  |  |  |  | 113.04
67 | ТЕР22-03-002-01 Приказ Минстроя РБ от 23.07.10 №174 | Установка полиэтиленовых фасонных частей: отводов НР (25,39 руб.): 130% от ФОТ СП (17,38 руб.): 89% от ФОТ | 10 фасонных частей | 0.2 | 369.95 | 55.06 | 218.89 | 42.62 |  | 73.99 | 11.01 | 43.78 | 8.52 | 4.8 | 0.96
68 | ТСЦ-507-0775 Приказ Минстроя РБ от 23.07.10 №174 | Соединительная арматура трубопроводов, диаметром: 90х75 мм | 10 шт. | -0.2 | 96 |  |  |  |  | -19.2
69 | ТСЦ-507-0823 Приказ Минстроя РБ от 23.07.10 №174 | Отвод сварной 90° из полиэтилена,: тип Т, диаметр 315 мм (ТУ 6-19-218-86) | шт. | 2 | 1037.39 |  |  |  |  | 2074.78
70 | ТЕР22-03-002-01 Приказ Минстроя РБ от 23.07.10 №174 | Установка полиэтиленовых фасонных частей: переходов НР (253,97 руб.): 130% от ФОТ СП (173,87 руб.): 89% от ФОТ | 10 фасонных частей | 2 | 369.95 | 55.06 | 218.89 | 42.62 |  | 739.9 | 110.12 | 437.78 | 85.24 | 4.8 | 9.6
71 | ТСЦ-507-0764 Приказ Минстроя РБ от 23.07.10 №174 | Неразъемное соединение "полиэтилен-сталь": SDR 11 315х28,6/СТ273 (ТУ2248-001-21761654-2002) | шт. | 2 | 1186.17 |  |  |  |  | 2372.34
Заголовок ВК 24(7)
72 | ТЕР22-03-002-01 Приказ Минстроя РБ от 23.07.10 №174 | Установка полиэтиленовых фасонных частей: переходов НР (12,7 руб.): 130% от ФОТ СП (8,7 руб.): 89% от ФОТ | 10 фасонных частей | 0.1 | 369.95 | 55.06 | 218.89 | 42.62 |  | 37 | 5.51 | 21.89 | 4.26 | 4.8 | 0.48
73 | ТСЦ-507-0775 Приказ Минстроя РБ от 23.07.10 №174 | Соединительная арматура трубопроводов, переход диаметром: 90х75 мм | 10 шт. | -0.1 | 96 |  |  |  |  | -9.6
74 | ТСЦ-507-0764 Приказ Минстроя РБ от 23.07.10 №174 | Неразъемное соединение "полиэтилен-сталь": SDR 11 315х28,6/СТ273 (ТУ2248-001-21761654-2002) | шт. | 1 | 1186.17 |  |  |  |  | 1186.17
Заголовок ВК 65(17)
75 | ТЕРр66-26-2 Приказ Минстроя РБ от 23.07.10 №174 | Демонтаж задвижек диаметром: до 100 мм НР (9,21 руб.): 74% от ФОТ СП (6,23 руб.): 50% от ФОТ | 1 задвижка | 1 | 21.22 | 12.45 | 8.77 |  |  | 21.22 | 12.45 | 8.77 |  | 1.14 | 1.14
76 | ТЕР22-03-002-01 Приказ Минстроя РБ от 23.07.10 №174 | Установка полиэтиленовых фасонных частей: переходов НР (25,39 руб.): 130% от ФОТ СП (17,38 руб.): 89% от ФОТ | 10 фасонных частей | 0.2 | 369.95 | 55.06 | 218.89 | 42.62 |  | 73.99 | 11.01 | 43.78 | 8.52 | 4.8 | 0.96
77 | ТСЦ-507-0775 Приказ Минстроя РБ от 23.07.10 №174 | Соединительная арматура трубопроводов, переход диаметром: 90х75 мм | 10 шт. | -0.2 | 96 |  |  |  |  | -19.2
78 | ТСЦ-507-0783 Приказ Минстроя РБ от 23.07.10 №174 | Переход полиэтиленовый с удлиненным хвостовиком SDR 11,: 160х110 (ТУ2248-001-18425183-01) | шт. | 1 | 154.07 |  |  |  |  | 154.07
79 | ТСЦ-507-0785 Приказ Минстроя РБ от 23.07.10 №174 | Переход полиэтиленовый с удлиненным хвостовиком SDR 11,: 315х160 (ТУ2248-001-18425183-01) | шт. | 1 | 389.28 |  |  |  |  | 389.28
80 | ТЕР22-01-011-03 Приказ Минстроя РБ от 20.02.12 №55 | Укладка стальных водопроводных труб с гидравлическим испытанием диаметром: 100 мм НР (6,85 руб.): 130% от ФОТ СП (4,69 руб.): 89% от ФОТ | 1 км трубопровода | 0.001 | 90657.49 | 4620.77 | 4685.57 | 646.13 |  | 90.66 | 4.62 | 4.69 | 0.65 | 353 | 0.35
81 | ТЕР22-02-003-03 Приказ Минстроя РБ от 23.07.10 №174 | Нанесение весьма усиленной антикоррозионной битумно-резиновой или битумно-полимерной изоляции на стальные трубопроводы диаметром: 100 мм НР (3,48 руб.): 130% от ФОТ СП (2,39 руб.): 89% от ФОТ | 1 км трубопровода | 0.001 | 7132.51 | 2675.25 | 1246.91 | 2.19 |  | 7.13 | 2.68 | 1.25 |  | 225 | 0.23
82 | ТСЦ-101-2378 Приказ Минстроя РБ от 23.07.10 №174 | Мастика битумно-резиновая: изоляционная | т | 1.323 | 12342 |  |  |  |  | 16328.47
83 | ТЕР22-03-006-03 Приказ Минстроя РБ от 23.07.10 №174 | Установка задвижек или клапанов обратных чугунных диаметром: 100 мм НР (24,75 руб.): 130% от ФОТ СП (16,95 руб.): 89% от ФОТ | 1 задвижка (или клапан обратный) | 1 | 497.79 | 19.04 | 2.63 |  |  | 497.79 | 19.04 | 2.63 |  | 1.7 | 1.7
84 | ТСЦ-302-1177 Приказ Минстроя РБ от 23.07.10 №174 | Задвижки параллельные фланцевые с выдвижным шпинделем для воды и пара давлением 1 Мпа (10 кгс/см2) 30ч6бр диаметром: 100 мм | шт. | -1 | 449.65 |  |  |  |  | -449.65
85 | ТСЦ-301-3258 Приказ Минстроя РБ от 23.07.10 №174 | Затворы гидравлические диаметром: до 100 мм | шт. | 1 | 461.49 |  |  |  |  | 461.49
86 | ТЕР22-03-014-03 Приказ Минстроя РБ от 23.07.10 №174 | Приварка фланцев к стальным трубопроводам диаметром: 100 мм НР (42,07 руб.): 130% от ФОТ СП (28,8 руб.): 89% от ФОТ | 1 фланец | 2 | 161.51 | 9.81 | 49.65 | 6.37 |  | 323.02 | 19.62 | 99.3 | 12.74 | 0.7 | 1.4
87 | ТСЦ-101-2591 Приказ Минстроя РБ от 23.07.10 №174 | Шпильки | шт. | 8 | 9.42 |  |  |  |  | 75.36
Заголовок ВК 18(17)
88 | ТЕРр66-26-5 Приказ Минстроя РБ от 23.07.10 №174 | Демонтаж задвижек диаметром: до 300 мм НР (38,51 руб.): 74% от ФОТ СП (26,02 руб.): 50% от ФОТ | 1 задвижка | 1 | 159.47 | 35.71 | 123.76 | 16.33 |  | 159.47 | 35.71 | 123.76 | 16.33 | 3.27 | 3.27
89 | ТЕР22-03-006-08 Приказ Минстроя РБ от 23.07.10 №174 | Установка задвижек или клапанов обратных чугунных диаметром: 300 мм НР (110,64 руб.): 130% от ФОТ СП (75,75 руб.): 89% от ФОТ | 1 задвижка (или клапан обратный) | 1 | 3658.06 | 70.24 | 144.51 | 14.87 |  | 3658.06 | 70.24 | 144.51 | 14.87 | 6.05 | 6.05
90 | ТСЦ-302-1181 Приказ Минстроя РБ от 23.07.10 №174 | Задвижки параллельные фланцевые с выдвижным шпинделем для воды и пара давлением 1 Мпа (10 кгс/см2) 30ч6бр диаметром: 300 мм | шт. | -1 | 3387.9 |  |  |  |  | -3387.9
91 | ТСЦ-301-6596 И2- Приказ Гос.ком. РБ по стрит. от 24.01.13 №17 | Затворы дисковые поворотные из нержавеющей стали с ручным приводом ДП 99010 диаметром 300 мм, | шт. | 1 | 7626.49 |  |  |  |  | 7626.49
92 | ТСЦ-101-2591 Приказ Минстроя РБ от 23.07.10 №174 | Шпильки | шт. | 12 | 9.42 |  |  |  |  | 113.04
93 | ТЕР22-03-014-08 Приказ Минстроя РБ от 23.07.10 №174 | Приварка фланцев к стальным трубопроводам диаметром: 300 мм НР (174,43 руб.): 130% от ФОТ СП (119,42 руб.): 89% от ФОТ | 1 фланец | 2 | 590.56 | 39.82 | 214.36 | 27.27 |  | 1181.12 | 79.64 | 428.72 | 54.54 | 2.84 | 5.68
94 | ТЕР22-03-002-01 Приказ Минстроя РБ от 23.07.10 №174 | Установка полиэтиленовых фасонных частей: отводов НР (25,39 руб.): 130% от ФОТ СП (17,38 руб.): 89% от ФОТ | 10 фасонных частей | 0.2 | 369.95 | 55.06 | 218.89 | 42.62 |  | 73.99 | 11.01 | 43.78 | 8.52 | 4.8 | 0.96
95 | ТСЦ-507-0775 Приказ Минстроя РБ от 23.07.10 №174 | Соединительная арматура трубопроводов, диаметром: 90х75 мм | 10 шт. | -0.2 | 96 |  |  |  |  | -19.2
96 | ТСЦ-507-0823 Приказ Минстроя РБ от 23.07.10 №174 | Отвод сварной 90° из полиэтилена,: тип Т, диаметр 315 мм (ТУ 6-19-218-86) | шт. | 2 | 1037.39 |  |  |  |  | 2074.78
97 | ТЕР22-03-002-01 Приказ Минстроя РБ от 23.07.10 №174 | Установка полиэтиленовых фасонных частей: переходов НР (12,7 руб.): 130% от ФОТ СП (8,7 руб.): 89% от ФОТ | 10 фасонных частей | 0.1 | 369.95 | 55.06 | 218.89 | 42.62 |  | 37 | 5.51 | 21.89 | 4.26 | 4.8 | 0.48
98 | ТСЦ-507-0775 Приказ Минстроя РБ от 23.07.10 №174 | Соединительная арматура трубопроводов, диаметром: 90х75 мм | 10 шт. | -0.1 | 96 |  |  |  |  | -9.6
99 | ТСЦ-507-2342 Приказ Минстроя РБ от 23.07.10 №174 | Переходы концентрические на Ру до 16 МПа (160 кгс/см2) диаметром условного прохода: 300х250 мм, наружным диаметром и толщиной стенки 325х12-273х12 мм | шт. | 1 | 606.12 |  |  |  |  | 606.12
Заголовок Частные врезки
100 | ТЕР16-07-003-03 Приказ Минстроя РБ от 23.07.10 №174 | Врезка в действующие внутренние сети трубопроводов отопления и водоснабжения диаметром: 25 мм НР (644,31 руб.): 128% от ФОТ СП (417,8 руб.): 83% от ФОТ | 1 врезка | 9 | 114.57 | 55.93 | 5.98 |  |  | 1031.13 | 503.37 | 53.82 |  | 4.46 | 40.14
101 | ТСЦ-507-0853 Приказ Минстроя РБ от 23.07.10 №174 | Седелка полиэтиленовая: с ответной нижней частью Д=315х25 мм | шт. | 9 | 757.15 |  |  |  |  | 6814.35
102 | ТСЦ-302-1136 Приказ Минстроя РБ от 23.07.10 №174 | Вентили проходные муфтовые: 15KЧ18Р для воды, давлением 1,6 МПа (16 кгс/см2), диаметром 25 мм | шт. | -9 | 37.76 |  |  |  |  | -339.84
103 | ТСЦ-302-1485 Приказ Минстроя РБ от 23.07.10 №174 | Кран шаровой В-В размером: 1" | шт. | 9 | 108.51 |  |  |  |  | 976.59
Итого прямые затраты по разделу в ценах 2001г. | [9 empty] | 59593.46 | 1303.43 | 2546 | 324.32 |  | 105.08
Накладные расходы | [9 empty] | 2026.81
Сметная прибыль | [9 empty] | 1363.35
Итого по разделу 4 Запорная арматура | [9 empty] | 62983.62 |  |  |  |  | 105.08
Раздел 5. Ремонт водопроводных колодцев
104 | ТЕРр66-10-1 Приказ Минстроя РБ от 23.07.10 №174 | Очистка камер: от сухого ила и грязи при наличии труб с отключенным теплоносителем НР (303,7 руб.): 74% от ФОТ СП (205,2 руб.): 50% от ФОТ | 1 м3 ила, грязи | 8 | 51.3 | 51.3 |  |  |  | 410.4 | 410.4 |  |  | 5.24 | 41.92
105 | ТЕРр66-3-1 Приказ Минстроя РБ от 23.07.10 №174 | Разборка кирпичной кладки камер, каналов, компенсаторных ниш, углов поворота вручную: без очистки кирпича НР (15,51 руб.): 74% от ФОТ СП (10,48 руб.): 50% от ФОТ | 1 м3 кладки | 0.33 | 63.5 | 63.5 |  |  |  | 20.96 | 20.96 |  |  | 6.44 | 2.13
106 | ТЕР08-02-001-09 Приказ Минстроя РБ от 23.07.10 №174 | Кладка стен приямков и каналов НР (73,47 руб.): 122% от ФОТ СП (48,18 руб.): 80% от ФОТ | 1 м3 кладки | 0.75 | 236.56 | 74.41 | 53.52 | 5.88 |  | 177.42 | 55.81 | 40.14 | 4.41 | 7.08 | 5.31
107 | ТСЦ-404-0005 Приказ Минстроя РБ от 23.07.10 №174 | Кирпич керамический одинарный, размером 250х120х65 мм, марка: 100 | 1000 шт. | 0.3 | 1366 |  |  |  |  | 409.8
108 | ТЕР11-01-002-09 Приказ Минстроя РБ от 23.07.10 №174 | Бетонирование оголовка НР (26,25 руб.): 123% от ФОТ СП (16,01 руб.): 75% от ФОТ | 1 м3 подстилающего слоя | 0.55 | 459.76 | 38.8 | 0.41 |  |  | 252.87 | 21.34 | 0.23 |  | 3.66 | 2.01
109 | ТЕР22-01-012-10 Приказ Минстроя РБ от 20.02.12 №55 | Укладка стальных водопроводных труб с пневматическим испытанием диаметром: 400 мм (гильза в колодце) НР (83,06 руб.): 130% от ФОТ СП (56,86 руб.): 89% от ФОТ | 1 км трубопровода | 0.004 | 741455.94 | 11506.11 | 29654.03 | 4466.75 |  | 2965.82 | 46.02 | 118.62 | 17.87 | 879 | 3.52
110 | ТЕР22-02-003-10 Приказ Минстроя РБ от 23.07.10 №174 | Нанесение весьма усиленной антикоррозионной битумно-резиновой или битумно-полимерной изоляции на стальные трубопроводы диаметром: 400 мм НР (37,15 руб.): 130% от ФОТ СП (25,44 руб.): 89% от ФОТ | 1 км трубопровода | 0.004 | 37942.53 | 4742.96 | 19525.49 | 2402.86 |  | 151.77 | 18.97 | 78.1 | 9.61 | 404 | 1.62
111 | ТСЦ-101-2378 Приказ Минстроя РБ от 23.07.10 №174 | Мастика битумно-резиновая: изоляционная | т | 0.052 | 12342 |  |  |  |  | 641.78
112 | ТЕР22-05-003-05 Приказ Минстроя РБ от 23.07.10 №174 | Протаскивание в футляр стальных труб диаметром: 300 мм НР (143,38 руб.): 130% от ФОТ СП (98,16 руб.): 89% от ФОТ | 100 м трубы, уложенной в футляр | 0.1 | 4060.14 | 1102.91 | 73.03 |  |  | 406.01 | 110.29 | 7.3 |  | 90.7 | 9.07
113 | ТЕР22-05-004-01 И2- Приказ Гос.ком. РБ по стрит. от 24.01.13 №17 | Заделка битумом и прядью концов футляра диаметром: 400 мм НР (426,01 руб.): 130% от ФОТ СП (291,65 руб.): 89% от ФОТ | 1 футляр | 10 | 227.23 | 32.77 | 38.89 |  |  | 2272.3 | 327.7 | 388.9 |  | 2.89 | 28.9
114 | ТЕР23-04-011-01 Приказ Минстроя РБ от 23.07.10 №174 | Установка люка НР (18,6 руб.): 130% от ФОТ СП (12,74 руб.): 89% от ФОТ | 1 шт. | 1 | 575.9 | 14.31 | 6.14 |  |  | 575.9 | 14.31 | 6.14 |  | 1.31 | 1.31
Итого прямые затраты по разделу в ценах 2001г. | [9 empty] | 8285.03 | 1025.8 | 639.43 | 31.89 |  | 95.79
Накладные расходы | [9 empty] | 1127.13
Сметная прибыль | [9 empty] | 764.72
Итого по разделу 5 Ремонт водопроводных колодцев | [9 empty] | 10176.88 |  |  |  |  | 95.79
ИТОГИ ПО СМЕТЕ:
Итого прямые затраты по смете в ценах 2001г. | [9 empty] | 717359.57 | 16605.01 | 33792.51 | 4088.76 |  | 1459.47
Накладные расходы | [9 empty] | 24563.15
Сметная прибыль | [9 empty] | 16144.78
ВСЕГО по смете | [9 empty] | 758067.5 |  |  |  |  | 1459.47
Автомобильные дороги | [9 empty] | 22603.06 |  |  |  |  | 80.34
Благоустройство (ремонтно-строительные) | [9 empty] | 1606.14 |  |  |  |  | 31.4
Изготовление в построечных условиях материалов и полуфабрикатов, металлических и трубопроводных заготовок (Норматив СП необходимо указать при составлении сметы) | [9 empty] | 165.57 |  |  |  |  | 0.61
Перевозка автотранспортом | [9 empty] | 3560.42
Земляные работы, выполняемые механизированным способом | [9 empty] | 7470.02 |  |  |  |  | 42.59
Земляные работы, выполняемые ручным способом | [9 empty] | 6954.89 |  |  |  |  | 322.07
Наружные сети водопровода, канализации, теплоснабжения, газопровода | [9 empty] | 702130.91 |  |  |  |  | 851.24
Скважины | [9 empty] | 1503.93 |  |  |  |  | 29.75
Наружные инженерные сети: разборка, очистка (ремонтно-строительные) | [9 empty] | 1524.22 |  |  |  |  | 54.01
Сантехнические работы - внутренние (трубопроводы, водопровод, канализация, отопление, газоснабжение, вентиляция и кондиционирование воздуха) | [9 empty] | 9544.34 |  |  |  |  | 40.14
Конструкции из кирпича и блоков | [9 empty] | 708.87 |  |  |  |  | 5.31
Полы | [9 empty] | 295.13 |  |  |  |  | 2.01
Итого | [9 empty] | 758067.5 |  |  |  |  | 1459.47
В том числе:
Материалы | [9 empty] | 200915.81
Машины и механизмы | [9 empty] | 33792.51
ФОТ | [9 empty] | 20693.77
Накладные расходы | [9 empty] | 24563.15
Сметная прибыль | [9 empty] | 16144.78
ВСЕГО по смете | [9 empty] | 758067.5 |  |  |  |  | 1459.47
Составил инженер ПТО ООО "Белводоканал", тел.4-81-85_______________ Закиева А.Р
Проверил гл.инженер ООО "Белводоканал" _________________ Зубов М.В